## Sheet1
	References:
	Surface Science 124 (1983) 547-554			x (A)	y (A)	z (A)	M (u)	sig (A)	eps (kj/mol)	q (e)
	'Model.pdf'		Carbon (C1,C2,P)					3.37	0.23
			IM1	0	-0.527	1.365	67.07	4.38	2.56	0.3591
			IM2	0	1.641	2.987	15.04	3.41	0.36	0.1888
	Conversions:		IM3	0	-0.737	-1.653	29.07	4.38	1.24	0.2321
			A	0	0	0	86.81	4.51	3.24	-0.78
Angstrom to Bohr Radius	1.8897261243

kJ/mol to E_h	3.81E-004			x (au)	y (au)	z (au)			Bondlen. (au)
			IM1	0	-0.9958856675	2.5794761596		1 → 2	5.1166260275
meV to kJ/mol	9.65E-002		IM2	0	3.1010405699	5.6446119332		2 → 3	9.852794253
			IM3	0	-1.3927281536	-3.1237172834		3 → 1	5.7169834185

			Mixing
			combination rules		sigmas	0.5 * (sig_1 + sig_2)					Converted to AB-Form		A = 4*eps*sig^12
					epsilons	sqrt( eps_1 * eps_2)					B = 4*eps*sig^6
						Converted to atomic units
					Sig_1_2 (A)	Esp_1_2 (kJ/mol)		Sig_1_2 (au)	Eps_1_2 (E_h)				A	B
			A	A	4.51	3.24		8.5226648205	0.0012340509		A	A	7.24933e+08	1.89167e+03
			A	IM1	4.445	2.88		8.3998326224	0.0010969341		A	Im1	5.41362e+08	1.54122e+03
			A	IM2	3.96	1.08		7.4833154521	0.0004113503		A	Im2	5.07458e+07	2.88959e+02
			A	IM3	4.445	2.0043951706		8.3998326224	0.0007634338		A	Im3	3.76772e+08	1.07264e+03
			A	C1	3.94	0.8632496742		7.4455209297	0.0003287944		A	C1	3.81703e+07	2.24055e+02
			A	C2	3.94	0.8632496742		7.4455209297	0.0003287944		A	C2	3.81703e+07	2.24055e+02
			A	P	3.94	0.8632496742		7.4455209297	0.0003287944		A	P	3.81703e+07	2.24055e+02
			IM1	IM1	4.38	2.56		8.2770004243	0.0009750525		Im1	Im1	4.03240e+08	1.25408e+03
			IM1	IM2	3.895	0.96		7.3604832541	0.0003656447		Im1	Im2	3.69824e+07	2.32572e+02
			IM1	IM3	4.38	1.7816845961		8.2770004243	0.0006786079		Im1	Im3	2.80643e+08	8.72804e+02
			IM1	C1	3.875	0.7673330437		7.3226887316	0.0002922617		Im1	C1	2.77894e+07	1.80242e+02
			IM1	C2	3.875	0.7673330437		7.3226887316	0.0002922617		Im1	C2	2.77894e+07	1.80242e+02
			IM1	P	3.875	0.7673330437		7.3226887316	0.0002922617		Im1	P	2.77894e+07	1.80242e+02
			IM2	IM2	3.41	0.36		6.4439660838	0.0001371168		Im2	Im2	2.81183e+06	3.92708e+01
			IM2	IM3	3.895	0.6681317235		7.3604832541	0.0002544779		Im2	Im3	2.57387e+07	1.61863e+02
			IM2	C1	3.39	0.2877498914		6.4061715613	0.0001095981		Im2	C1	2.09433e+06	3.03008e+01
			IM2	C2	3.39	0.2877498914		6.4061715613	0.0001095981		Im2	C2	2.09433e+06	3.03008e+01
			IM2	P	3.39	0.2877498914		6.4061715613	0.0001095981		Im2	P	2.09433e+06	3.03008e+01
			IM3	IM3	4.38	1.24		8.2770004243	0.0004722911		Im3	Im3	1.95319e+08	6.07446e+02
			IM3	C1	3.875	0.5340411969		7.3226887316	0.0002034056		Im3	C1	1.93406e+07	1.25443e+02
			IM3	C2	3.875	0.5340411969		7.3226887316	0.0002034056		Im3	C2	1.93406e+07	1.25443e+02
			IM3	P	3.875	0.5340411969		7.3226887316	0.0002034056		Im3	P	1.93406e+07	1.25443e+02

			Tests
					x (au)	y (au)	z (au)		Bondlen. (au)
			EMI #1	Im1	27.2271739986	72.6146160516	141.414842456		5.1168629706
			from	Im2	23.1396963918	73.686090764	144.300454248		9.8521407489
			startuppos.out	Im3	30.7571823988	68.1189576019	141.463975335		5.7161454007
				Im1	27.2271739986	72.6146160516	141.414842456