## Sheet1
	References:
	Surface Science 124 (1983) 547-554			x (A)	y (A)	z (A)	M (u)	sig (A)	eps (kj/mol)	q (e)
	'Model.pdf'		Carbon (C1,C2,P)					3.37	0.23
	DOI: 10.1016/j.electacta.2012.12.107		IM1	0	-0.527	1.365	67.07	4.38	2.56	0.3591
			IM2	0	1.641	2.987	15.04	3.41	0.36	0.1888
	Conversions:		IM3	0	-0.737	-1.653	29.07	4.38	1.24	0.2321
			A	0	0	0	86.81	4.51	3.24	-0.78
Angstrom to Bohr Radius	1.8897261243		N				14.01	3.3	0.42	-0.398
			Me				15.04	3.6	1.59	0.269
kJ/mol to E_h	3.81E-004		C				12.01	3.4	0.42	0.129
						3.37	0.23
meV to kJ/mol	9.65E-002					3.37	0.23
						3.37	0.23

				x (au)	y (au)	z (au)			Bondlen. (au)
			IM1	0	-0.9958856675	2.5794761596		1 → 2	5.1166260275
			IM2	0	3.1010405699	5.6446119332		2 → 3	9.852794253
			IM3	0	-1.3927281536	-3.1237172834		3 → 1	5.7169834185

			Mixing
			combination rules		sigmas	0.5 * (sig_1 + sig_2)					Converted to AB-Form		A = 4*eps*sig^12					Converted to AB-Form		A = 4*eps*sig^12
					epsilons	sqrt( eps_1 * eps_2)					B = 4*eps*sig^6					B = 4*eps*sig^6
						Converted to atomic units
					Sig_1_2 (A)	Esp_1_2 (kJ/mol)		Sig_1_2 (au)	Eps_1_2 (E_h)				A	B				Sig_1_2 (A)	Esp_1_2 (kJ/mol)		Sig_1_2 (au)	Eps_1_2 (E_h)				A	B
			A	A	4.51	3.24		8.5226648205	0.0012340509		A	A	7.24933E+08	1.89167E+03		A	A	4.51	3.24		8.5226648205	0.0012340509		A	A	7.24933E+08	1.89167E+03
			A	IM1	4.445	2.88		8.3998326224	0.0010969341		A	Im1	5.41362E+08	1.54122E+03		A	Im1	4.445	2.88		8.3998326224	0.0010969341		A	Im1	5.41362E+08	1.54122E+03
			A	IM2	3.96	1.08		7.4833154521	0.0004113503		A	Im2	5.07458E+07	2.88959E+02		A	Im2	3.96	1.08		7.4833154521	0.0004113503		A	Im2	5.07458E+07	2.88959E+02
			A	IM3	4.445	2.0043951706		8.3998326224	0.0007634338		A	Im3	3.76772E+08	1.07264E+03		A	Im3	4.445	2.0043951706		8.3998326224	0.0007634338		A	Im3	3.76772E+08	1.07264E+03
			A	C1	3.94	0.8632496742		7.4455209297	0.0003287944		A	C1	3.81703E+07	2.24055E+02		A	N	3.905	1.1665333257		7.3793805153	0.0004443091		A	N	4.63430E+07	2.86989E+02
			A	C2	3.94	0.8632496742		7.4455209297	0.0003287944		A	C2	3.81703E+07	2.24055E+02		A	Me	4.055	2.2697136383		7.662839434	0.0008644883		A	Me	1.41741E+08	7.00096E+02
			A	P	3.94	0.8632496742		7.4455209297	0.0003287944		A	P	3.81703E+07	2.24055E+02		A	C	3.955	1.1665333257		7.4738668215	0.0004443091		A	C	5.39870E+07	3.09754E+02
			IM1	IM1	4.38	2.56		8.2770004243	0.0009750525		Im1	Im1	4.03240E+08	1.25408E+03		A	C1	3.94	0.8632496742		7.4455209297	0.0003287944		A	C1	3.81703E+07	2.24055E+02
			IM1	IM2	3.895	0.96		7.3604832541	0.0003656447		Im1	Im2	3.69824E+07	2.32572E+02		A	C2	3.94	0.8632496742		7.4455209297	0.0003287944		A	C2	3.81703E+07	2.24055E+02
			IM1	IM3	4.38	1.7816845961		8.2770004243	0.0006786079		Im1	Im3	2.80643E+08	8.72804E+02		A	P	3.94	0.8632496742		7.4455209297	0.0003287944		A	P	3.81703E+07	2.24055E+02
			IM1	C1	3.875	0.7673330437		7.3226887316	0.0002922617		Im1	C1	2.77894E+07	1.80242E+02		Im1	Im1	4.38	2.56		8.2770004243	0.0009750525		Im1	Im1	4.03240E+08	1.25408E+03
			IM1	C2	3.875	0.7673330437		7.3226887316	0.0002922617		Im1	C2	2.77894E+07	1.80242E+02		Im1	Im2	3.895	0.96		7.3604832541	0.0003656447		Im1	Im2	3.69824E+07	2.32572E+02
			IM1	P	3.875	0.7673330437		7.3226887316	0.0002922617		Im1	P	2.77894E+07	1.80242E+02		Im1	Im3	4.38	1.7816845961		8.2770004243	0.0006786079		Im1	Im3	2.80643E+08	8.72804E+02
			IM2	IM2	3.41	0.36		6.4439660838	0.0001371168		Im2	Im2	2.81183E+06	3.92708E+01		Im1	N	3.84	1.0369185117		7.2565483172	0.0003949414		Im1	N	3.36786E+07	2.30660E+02
			IM2	IM3	3.895	0.6681317235		7.3604832541	0.0002544779		Im2	Im3	2.57387E+07	1.61863E+02		Im1	Me	3.99	2.0175232341		7.5400072359	0.000768434		Im1	Me	1.03783E+08	5.64803E+02
			IM2	C1	3.39	0.2877498914		6.4061715613	0.0001095981		Im2	C1	2.09433E+06	3.03008E+01		Im1	C	3.89	1.0369185117		7.3510346234	0.0003949414		Im1	C	3.93346E+07	2.49278E+02
			IM2	C2	3.39	0.2877498914		6.4061715613	0.0001095981		Im2	C2	2.09433E+06	3.03008E+01		Im1	C1	3.875	0.7673330437		7.3226887316	0.0002922617		Im1	C1	2.77894E+07	1.80242E+02
			IM2	P	3.39	0.2877498914		6.4061715613	0.0001095981		Im2	P	2.09433E+06	3.03008E+01		Im1	C2	3.875	0.7673330437		7.3226887316	0.0002922617		Im1	C2	2.77894E+07	1.80242E+02
			IM3	IM3	4.38	1.24		8.2770004243	0.0004722911		Im3	Im3	1.95319E+08	6.07446E+02		Im1	P	3.875	0.7673330437		7.3226887316	0.0002922617		Im1	P	2.77894E+07	1.80242E+02
			IM3	C1	3.875	0.5340411969		7.3226887316	0.0002034056		Im3	C1	1.93406E+07	1.25443E+02		Im2	Im2	3.41	0.36		6.4439660838	0.0001371168		Im2	Im2	2.81183E+06	3.92708E+01
			IM3	C2	3.875	0.5340411969		7.3226887316	0.0002034056		Im3	C2	1.93406E+07	1.25443E+02		Im2	Im3	3.895	0.6681317235		7.3604832541	0.0002544779		Im2	Im3	2.57387E+07	1.61863E+02
			IM3	P	3.875	0.5340411969		7.3226887316	0.0002034056		Im3	P	1.93406E+07	1.25443E+02		Im2	N	3.355	0.3888444419		6.340031147	0.000148103		Im2	N	2.49874E+06	3.84744E+01
						Im2	Me	3.505	0.7565712128		6.6234900656	0.0002881628		Im2	Me	8.21752E+06	9.73238E+01
						Im2	C	3.405	0.3888444419		6.4345174532	0.000148103		Im2	C	2.98412E+06	4.20455E+01
						Im2	C1	3.39	0.2877498914		6.4061715613	0.0001095981		Im2	C1	2.09433E+06	3.03008E+01
						Im2	C2	3.39	0.2877498914		6.4061715613	0.0001095981		Im2	C2	2.09433E+06	3.03008E+01
						Im2	P	3.39	0.2877498914		6.4061715613	0.0001095981		Im2	P	2.09433E+06	3.03008E+01
						Im3	Im3	4.38	1.24		8.2770004243	0.0004722911		Im3	Im3	1.95319E+08	6.07446E+02
						Im3	N	3.84	0.7216647421		7.2565483172	0.0002748676		Im3	N	2.34393E+07	1.60533E+02
						Im3	Me	3.99	1.4041367455		7.5400072359	0.0005348075		Im3	Me	7.22302E+07	3.93086E+02
						Im3	C	3.89	0.7216647421		7.3510346234	0.0002748676		Im3	C	2.73757E+07	1.73490E+02
						Im3	C1	3.875	0.5340411969		7.3226887316	0.0002034056		Im3	C1	1.93406E+07	1.25443E+02
						Im3	C2	3.875	0.5340411969		7.3226887316	0.0002034056		Im3	C2	1.93406E+07	1.25443E+02
						Im3	P	3.875	0.5340411969		7.3226887316	0.0002034056		Im3	P	1.93406E+07	1.25443E+02
						N	N	3.3	0.42		6.2360962101	0.0001599696		N	N	2.21335E+06	3.76335E+01
						N	Me	3.45	0.8171903083		6.5195551288	0.0003112514		N	Me	7.34153E+06	9.56047E+01
						N	C	3.35	0.42		6.3305825163	0.0001599696		N	C	2.65107E+06	4.11869E+01
						N	C1	3.335	0.3108054054		6.3022366245	0.0001183795		N	C1	1.85897E+06	2.96691E+01
						N	C2	3.335	0.3108054054		6.3022366245	0.0001183795		N	C2	1.85897E+06	2.96691E+01
						N	P	3.335	0.3108054054		6.3022366245	0.0001183795		N	P	1.85897E+06	2.96691E+01
						Me	Me	3.6	1.59		6.8030140474	0.000605599		Me	Me	2.38046E+07	2.40134E+02
						Me	C	3.5	0.8171903083		6.614041435	0.0003112514		Me	C	8.72518E+06	1.04225E+02
						Me	C1	3.485	0.6047313453		6.5856955431	0.00023033		Me	C1	6.13240E+06	7.51658E+01
						Me	C2	3.485	0.6047313453		6.5856955431	0.00023033		Me	C2	6.13240E+06	7.51658E+01
						Me	P	3.485	0.6047313453		6.5856955431	0.00023033		Me	P	6.13240E+06	7.51658E+01
						C	C	3.4	0.42		6.4250688225	0.0001599696		C	C	3.16687E+06	4.50157E+01
						C	C1	3.385	0.3108054054		6.3967229307	0.0001183795		C	C1	2.22242E+06	3.24401E+01
						C	C2	3.385	0.3108054054		6.3967229307	0.0001183795		C	C2	2.22242E+06	3.24401E+01
						C	P	3.385	0.3108054054		6.3967229307	0.0001183795		C	P	2.22242E+06	3.24401E+01